## Feuil1
LEDs Switches
Part Number | Comment | Footprint | Quantity | Mouser Ref | Unit Price | total
C1;C2;C3;C4;C5;C6;C7 | 100nF ceramic Murata X7R 25V 10% | O805 | 14 | 81-GRM40X104K25L | 0.091 | 1.274
LED1;LED2;LED3;LED4;LED5;LED6 | 3mm Blue LED 3V3 20mA forward Kingbright | 3mm | 12 | 604-WP710A10QBC/D | 0.302 | 3.624
R1;R2;R3;R4;R5;R6 | 50R res | O805 | 12 |  |  | 0
R7;R8;R9;R10;R11;R12;R13 | 10K res | O805 | 14 |  |  | 0
R14;R15 | 4K7 res | O805 | 4 |  |  | 0
SW1;SW2;SW3;SW4;SW5;SW6 | SCHURTER 1301.9314 | 6X6 | 12 | 693-1301.9314 | 0.288 | 3.456
U6 | TCA9535 | 24TSSOP | 2 | 595-TCA9535PWR | 1.26 | 2.52
J1 | 4pos MOLEX header 2.54mm | 2.54 | 2 | 538-22-27-2041 | 0.339 | 0.678
[5 empty] | Total : | 11.552
µC Board
Part Number | Comment | Footprint | Quantity | Mouser Ref | Unit Price | total
C1, C2, C3, C4, C7, C11, C14, C20, C22, C24, C25 | 100nF ceramic Murata X7R 25V 10% | O805 | 11 | 81-GRM40X104K25L | 0.091 | 1.001
C5, C6, C13, C21, C23 | Ceramic 1uF Murata X7R 50V 10% | 1210 | 5 | 81-GRM422X105K50L | 0.29 | 1.45
C8, C9, C12 | Ceramic 1uF Murata X7R 25V 10% | O805 | 3 | 81-GRM21BR71E105KA99 | 0.118 | 0.354
C10 | Ceramic 10uF Murata X5R 25V 10% | O805 | 1 | 81-GRM21BR61E106KA3L | 0.172 | 0.172
C15, C16 | Ceramic 15pF Murata C0G 500V 5% | O805 | 2 | 81-GRM31A5C2H150JW1D | 0.235 | 0.47
C17,C19 | Ceramic 3.3nF | O805 | 2 |  |  | 0
C26 | 100µF 50V Electrolytic Cap Nichicon 50V | Ø8 x 11.5mm | 1 | 647-UVR1H101MPD1TD | 0.329 | 0.329
D1, D2, D3, D4, D5 | MBR0530 | SOD-123 | 5 | 512-MBR0530 | 0.293 | 1.465
L1,L2,L4 | TDK MPZ2012S331ATD25 | O805 | 3 | 810-MPZ2012S331ATD25 | 0.118 | 0.354 | à changer
Q1, Q2, Q3, Q4 | 2N7002A | SOT-23 | 4 | 512-2N7002 | 0.238 | 0.952
R1 | 75R | O805 | 1 |  |  | 0
R3 | 220K | O805 | 1 |  |  | 0
R2,R4, R5, R6, R10, R12, R14, R16, R17, R18, R19, R20 | 10k | O805 | 12 |  |  | 0
R7, R8,R9, R11, R13, R15 | 100R | O805 | 6 |  |  | 0
RLY1, RLY2, RLY3, RLY4 | NEC EE2-5NU |  | 4 | 80-EE2-5NU | 1.54 | 6.16
TOS1, TOS2 | PLR135/T9 |  | 2 | 638-PLR135T9 | 1.84 | 3.68
U3 | WM8805 | SSOP-28 | 1 | 238-WM8805GEDS/V | 9.79 | 9.79
U4, U5 | LP38690 | TO-252 | 2 | 926-LP38690DTX33NOPB | 1.42 | 2.84
U6 | L78M05ABDT-TR | TO-252 | 1 | 511-L78M05ABDT-TR | 0.416 | 0.416
X1 | Crystals 12MHz | HC49/S | 1 | 549-CY12BPSMD | 0.604 | 0.604
COAX1 | CONN RCA JACK |  | 1 | 490-RCJ-041 | 1.62 | 1.62
J1 | Conn; Term Blk; PCB; WireReceptacle; 2; 2.54mm; 30-16AWG; Green; 10A; 150V; M1.6 | 2.54 | 1 | 571-282834-2 | 0.489 | 0.489
J2, J4, J5, J6 | CONN TERM BLOCK 2.54MM 4POS | 2.54 | 4 | 571-1546215-4 | 1.55 | 6.2
J7 | 2.54mm (.100") Pitch KK® Wire-to-Board Header, Vertical, with Friction Lock, 3 Circuits, Tin (Sn) Plating | 2.54 | 1 | 538-22-27-2041 | 0.339 | 0.339
J8,J9 | Headers & Wire Housings 5 HEADER | 2.54 | 2 | 538-22-27-2051 | 0.386 | 0.772
J10 | Headers & Wire Housings VERT PCB HDR 3P TIN FRICTION LOCK | 2.54 | 1 | 538-22-23-2031 | 0.198 | 0.198
[5 empty] | Total : | 39.457
Zenquito
Part Number | Comment | Footprint | Quantity | Mouser Ref | Unit Price | total
C1,C2 | 47pF C0G 250V Murata | 1206 | 4 | 81-GRM31A5C2J470JW1D | 0.308 | 1.232
C3,C4 | 1µF 100v X7R Murata | 1206 | 4 | 81-GRM31CR72A105KA01 | 0.416 | 1.664
C5,C6 | Cap Aluminum 100uF 100V NICHICON | 12.5 X 20mm | 4 | 647-UPJ1J101MHD6 | 0.594 | 2.376
C7 | ?? | O805 | 2 |  |  | 0
D1 | MBR0530 | SOD-123 | 2 | 512-MBR0530 | 0.293 | 0.586
R1 | 47K 1/4W 1% | O805 | 2 |  |  | 0
R2,R3 | 1K 1/4W 1% | O805 | 4 |  |  | 0
R4,R5,R19 | 1K5 1/4W 1% | O805 | 6 |  |  | 0
R6 | 180R 1/4W 1% | O805 | 2 |  |  | 0
R7,R8 | 100R 1/4W 1% | O805 | 4 |  |  | 0
R9,R10 | 68R 1/4W 1% | O805 | 4 |  |  | 0
R11 | 10K 1/4W 1% | O805 | 2 |  |  | 0
R12,R13,R15,R16 | 470R 1/4W 1% | O805 | 8 |  |  | 0
R14 | 5K6 1/4W 1% | O805 | 2 |  |  | 0
R17 | 100R 1/4W 1% | O805 | 2 |  |  | 0
R18 | 10K 1/4W 1% | O805 | 2 |  |  | 0
R20 | 8K2 1/4W 1% | O805 | 2 |  |  | 0
RLY1 | TE Connectivity 1393219-3 | 10x20 | 2 | 655-PE014005 | 4.55 | 9.1
TR1,TR2 | 500R Res Bourn 25 turns |  | 4 | 81-PV36W501C01B00 | 1.43 | 5.72
OPT1 | TLP126(F) | MFSOP | 2 | 757-TLP126(F) | 1.19 | 2.38
Q3 | 2N5416 | TO-39 | 2 | selectronic |  | 0
Q4 | 2N3440 | T0-5 | 2 | selectronic |  | 0
Q9 | MOSFET NCH 1A 100V 500MOHMS ON Semiconductor CPH3462 | SOT-23 | 2 | 863-CPH3462-TL-W | 0.498 | 0.996
J1,J2 | Conn Term 2 | 5.08 mm | 4 | 651-1888687 | 0.905 | 3.62
J3 | Conn Term 3 | 5.08 mm | 2 | 651-1888690 | 1.42 | 2.84
J8 | Headers & Wire Housings 5 HEADER | 2.54 | 2 | 538-22-27-2051 | 0.386 | 0.772
dissipateur TO39 |  |  | 4 | selectronic
Isolant TO3P |  |  | 8 | selectronic
entretoises
Divers
Connecteur RCA 2Red 2Black
Interrupteur
entretoises
Commande Audiophonic
Paire Bornier HP | 11327 | 2 | 5.9 | 11.8
Embase IEC | 2957 | 1 | 1.5 | 1.5
Embase JACK 3.5mm stereo | 7017 | 1 | 3.5 | 3.5
Boitier 3U 300mm | 1148 | 1 | 129 | 129
Bouton poussoir alu | 8436 | 5 | 1.5 | 7.5
Bouton Volume |  |  |  | 0
Fond de boitier perforé | 886 | 1 | 11.9 | 11.9
SMPS500RXE Custom Aux voltage | 7555 | 1 | 109 | 109