## carte trigger
CMD PCB AMP CONTROLER
Item | Qty 1 carte | Qty 2 cartes | Stock | Qty ACHAT | Reference(s) | Value | Composant | Footprint | Fournisseur | Code RS
1 | 7 | 14 |  | 14 | C1, C4, C5, C6, C7, C8, C9 | 100nF | Condo | 1206 Tol 1% | https://fr.rs-online.com/web/p/condensateurs-ceramique-multicouches/8851913 | 885-1913
2 | 1 | 2 |  | 2 | C2 | 470uF | Condo pola | Radial_D8.0mm_P11.50mm | https://fr.rs-online.com/web/p/condensateurs-electrolytiques-aluminium/5193775 | 519-3775
3 | 1 | 2 |  | 2 | C3 | 33µF | Condo pola | Capacitor_THT:CP_Radial_D5.0mm_P2.00mm | https://fr.rs-online.com/web/p/condensateurs-electrolytiques-aluminium/4910030 | 491-0030
4 | 1 | 2 |  | 2 | D1 | LED BUTTON | Phoenix | Phoenix_MPT-0,5-2-2.54_1x02_P2.54mm_Horizontal | https://fr.rs-online.com/web/p/borniers-pour-circuits-imprimes/7901098 | 790-1098
5 | 1 | 2 |  | 2 | FB1 | Ferrite | Ferrite | Empreinte 1806 | https://fr.rs-online.com/web/p/perles-de-ferrites/1888659 | 188-8659
6 | 1 | 2 |  | 2 | J1 | SMPS | Phoenix | Phoenix_MPT-0,5-2-2.54_1x02_P2.54mm_Horizontal | https://fr.rs-online.com/web/p/borniers-pour-circuits-imprimes/7901098 | 790-1098
7 | 1 | 2 |  | 2 | J2 | TRIGG_IN | Phoenix | Phoenix_MPT-0,5-2-2.54_1x02_P2.54mm_Horizontal | https://fr.rs-online.com/web/p/borniers-pour-circuits-imprimes/7901098 | 790-1098
8 | 1 | 2 |  | 2 | J3 | AC IN/L | Faston | faston 6,35 | https://fr.rs-online.com/web/p/cosses-faston/2134528 | 213-4528
9 | 1 | 2 |  | 2 | J4 | AC IN/N | Faston | faston 6,35 | https://fr.rs-online.com/web/p/cosses-faston/2134528 | 213-4528
10 | 1 | 2 |  | 2 | J5 | 5V Aux | Phoenix | Phoenix_MPT-0,5-2-2.54_1x02_P2.54mm_Horizontal | https://fr.rs-online.com/web/p/borniers-pour-circuits-imprimes/7901098 | 790-1098
11 | 1 | 2 |  | 2 | J6 | AC OUT/L | Faston | faston 6,35 | https://fr.rs-online.com/web/p/cosses-faston/2134528 | 213-4528
12 | 1 | 2 |  | 2 | J7 | FAN | Phoenix | Phoenix_MPT-0,5-4-2.54_1x04_P2.54mm_Horizontal | https://fr.rs-online.com/web/p/borniers-pour-circuits-imprimes/7901102 | 790-1102
13 | 1 | 2 |  | 2 | J9 | I2C | Phoenix | Phoenix_MPT-0,5-4-2.54_1x04_P2.54mm_Horizontal | https://fr.rs-online.com/web/p/borniers-pour-circuits-imprimes/7901102 | 790-1102
14 | 1 | 2 |  | 2 | J8 | AC OUT/N | Faston | faston 6,35 | https://fr.rs-online.com/web/p/cosses-faston/2134528 | 213-4528
15 | 6 | 12 |  | 12 | R1, R2, R3, R4, R5, R6 | 4k7 | Résistance | Résistance 1206 | https://fr.rs-online.com/web/p/resistances-a-montage-en-surface/7219872 | 721-9872
16 | 1 | 2 |  | 2 | R8 | 1k5 | Résistance | Résistance 1206 | https://fr.rs-online.com/web/p/resistances-a-montage-en-surface/7219838 | 721-9838
17 | 1 | 2 |  | 2 | R9 | 3k3 | Résistance | Résistance 1206 | https://fr.rs-online.com/web/p/resistances-a-montage-en-surface/6696569 | 669-6569
18 | 1 | 2 |  | 2 | R10 | 51k | Résistance | Résistance 1206 | https://fr.rs-online.com/web/p/resistances-a-montage-en-surface/8280872 | 828-0872
19 | 1 | 2 |  | 2 | R11 | 100 | Résistance | Résistance 1206 (0,66W) | https://fr.rs-online.com/web/p/resistances-a-montage-en-surface/7219740 | 721-9740
20 | 1 | 2 |  | 2 | SW1 | STBY BUTTON | Phoenix | Phoenix_MPT-0,5-2-2.54_1x02_P2.54mm_Horizontal | https://fr.rs-online.com/web/p/borniers-pour-circuits-imprimes/7901098 | 790-1098
21 | 6 | 12 |  | 12 | TH1, TH2, TH3, TH4, TH5, TH6 | CTN | Phoenix | Phoenix_MPT-0,5-2-2.54_1x02_P2.54mm_Horizontal | https://fr.rs-online.com/web/p/borniers-pour-circuits-imprimes/7901098 | 790-1098
Par composants identiques :
| Qty 2 cartes | Stock | Qty ACHAT
Phoenix mpt 1x02 2,54 | 22 |  | 22
Phoenix mpt 1x04 2,54 | 4 |  | 4
Faston | 8 |  | 8